## UVTV-bom
Source | G:\Sam\Projects\UV LED display\UVTV\UVTV.sch
Date | 2019-05-17 15:11
Tool | Eeschema (5.0.1)-3
Component count | 311
Ref | Count | Value | Voltage | Description | Manufacturer | Part # | Vendor | Order # | Note
~ | 1 |  |  | FFC cable 0.5mm, 15 POS, 152 mm long | Parlex USA LLC | 050R15-152B | Digikey | HFF-15U-06 | Other brands acceptable, length within 120-200 mm
C1A,C1B,C1C,C1D,C1E,C2A,C2B,C2C,C2D,C2E | 10 | 0.1u | 6V | Decoupling caps | Samsung | CL10F104ZO8NNNC | Digikey | 1276-1258 | Other brands acceptable
J1 | 1 |  |  | FFC connector | Hirose | FH19SC-15S-0.5SH(09) | Digikey | H125831
RGB1A0,RGB1A1,RGB1A2,RGB1A3,RGB1A4,RGB1A5,RGB1A6,RGB1A7,RGB1A8,RGB1A9,RGB1A10,RGB1A11,RGB1A12,RGB1A13,RGB1A14,RGB1A15,RGB1B0,RGB1B1,RGB1B2,RGB1B3,RGB1B4,RGB1B5,RGB1B6,RGB1B7,RGB1B8,RGB1B9,RGB1B10,RGB1B11,RGB1B12,RGB1B13,RGB1B14,RGB1B15,RGB1C0,RGB1C1,RGB1C2,RGB1C3,RGB1C4,RGB1C5,RGB1C6,RGB1C7,RGB1C8,RGB1C9,RGB1C10,RGB1C11,RGB1C12,RGB1C13,RGB1C14,RGB1C15,RGB2A0,RGB2A1,RGB2A2,RGB2A3,RGB2A4,RGB2A5,RGB2A6,RGB2A7,RGB2A8,RGB2A9,RGB2A10,RGB2A11,RGB2A12,RGB2A13,RGB2A14,RGB2A15,RGB2B0,RGB2B1,RGB2B2,RGB2B3,RGB2B4,RGB2B5,RGB2B6,RGB2B7,RGB2B8,RGB2B9,RGB2B10,RGB2B11,RGB2B12,RGB2B13,RGB2B14,RGB2B15,RGB2C0,RGB2C1,RGB2C2,RGB2C3,RGB2C4,RGB2C5,RGB2C6,RGB2C7,RGB2C8,RGB2C9,RGB2C10,RGB2C11,RGB2C12,RGB2C13,RGB2C14,RGB2C15 | 96 |  |  | RGB LEDs | Everlight Electronics Co Ltd | EAST1616RGBA3 | Digikey | 1080-1550
U-RGB1A,U-RGB2A,U-RGB1B,U-RGB2B,U-RGB1C,U-RGB2C,U-UV1A,U-UV2A,U-UV1C,U-UV2C | 10 |  |  | 3x16 CC LED controller | Texas Instruments | TLC5955RTQR | Digikey | 296-40588
UV1A0,UV1A1,UV1A2,UV1A3,UV1A4,UV1A5,UV1A6,UV1A7,UV1A8,UV1A9,UV1A10,UV1A11,UV1A12,UV1A13,UV1A14,UV1A15,UV1B0,UV1B1,UV1B2,UV1B3,UV1B4,UV1B5,UV1B6,UV1B7,UV1B8,UV1B9,UV1B10,UV1B11,UV1B12,UV1B13,UV1B14,UV1B15,UV1C0,UV1C1,UV1C2,UV1C3,UV1C4,UV1C5,UV1C6,UV1C7,UV1C8,UV1C9,UV1C10,UV1C11,UV1C12,UV1C13,UV1C14,UV1C15,UV2A0,UV2A1,UV2A2,UV2A3,UV2A4,UV2A5,UV2A6,UV2A7,UV2A8,UV2A9,UV2A10,UV2A11,UV2A12,UV2A13,UV2A14,UV2A15,UV2B0,UV2B1,UV2B2,UV2B3,UV2B4,UV2B5,UV2B6,UV2B7,UV2B8,UV2B9,UV2B10,UV2B11,UV2B12,UV2B13,UV2B14,UV2B15,UV2C0,UV2C1,UV2C2,UV2C3,UV2C4,UV2C5,UV2C6,UV2C7,UV2C8,UV2C9,UV2C10,UV2C11,UV2C12,UV2C13,UV2C14,UV2C15 | 96 |  |  | UV LED (365 nm) | Vishay Semiconductor Opto Division | VLMU1610-365-135 | Digikey | VLMU1610-365-135
V1A0,V1A1,V1A2,V1A3,V1A4,V1A5,V1A6,V1A7,V1A8,V1A9,V1A10,V1A11,V1A12,V1A13,V1A14,V1A15,V1B0,V1B1,V1B2,V1B3,V1B4,V1B5,V1B6,V1B7,V1B8,V1B9,V1B10,V1B11,V1B12,V1B13,V1B14,V1B15,V1C0,V1C1,V1C2,V1C3,V1C4,V1C5,V1C6,V1C7,V1C8,V1C9,V1C10,V1C11,V1C12,V1C13,V1C14,V1C15,V2A0,V2A1,V2A2,V2A3,V2A4,V2A5,V2A6,V2A7,V2A8,V2A9,V2A10,V2A11,V2A12,V2A13,V2A14,V2A15,V2B0,V2B1,V2B2,V2B3,V2B4,V2B5,V2B6,V2B7,V2B8,V2B9,V2B10,V2B11,V2B12,V2B13,V2B14,V2B15,V2C0,V2C1,V2C2,V2C3,V2C4,V2C5,V2C6,V2C7,V2C8,V2C9,V2C10,V2C11,V2C12,V2C13,V2C14,V2C15 | 96 |  |  | UV LED (395 nm) | Bivar Inc | SM0603UV-395 | Digikey | 492-1949